## temp_block
| block name | block_ea
| byte size | 1024
类别 | name | offset address | size | type | name | assignment | type | initial value | reference | labels | comment
common | version | 0x00 |  |  |  | 32 | ro | default: 0x0 |  |  | FPGA固件版本号
| reset | 0x0C |  |  |  | 32 | row1trg | 0 |  |  | FPGA逻辑软复位，写1出发，复位完成后自动清0
| index | 0x10 |  |  |  | 32 | rw | 0 |  |  | FPGA序号，1~8，初始化时由板子上的拨码开关确定，后面可通过写本寄存器覆盖
uart | uart_bit_rate | 0x100 |  |  |  | 32 | ro | 115200 |  |  | UART波特率，固定为115200
| uart_reg_write_req_count | 0x104 |  |  |  | 32 | ro | 0 |  |  | 写寄存器请求次数
| uart_reg_read_req_count | 0x108 |  |  |  | 32 | ro | 0 |  |  | 读寄存器请求次数
| uart_reg_read_ack_count | 0x10C |  |  |  | 32 | ro | 0 |  |  | 读寄存器返回次数
| uart_write_data_count | 0x110 |  |  |  | 32 | ro | 0 |  |  | 写数据bytes
| uart_recv_data_count | 0x114 |  |  |  | 32 | ro | 0 |  |  | 写数据bytes
| uart_data_dst_fpga_index | 0x120 |  |  |  | 32 | rw | 0 |  |  | 用于UART透传，目的FPGA的index，1~8，由板子上的拨码开关确定
| uart_reg_dst_fpga_index | 0x124 |  |  |  | 32 | rw | 0 |  |  | 用于配置寄存器，表示被配置的fpga的index，0~8，其中0表示配置当前FPGA的寄存器
mac | mac_send_count | 0x200 |  |  |  | 32 | ro | 0 |  |  | 所有类型的已发送数据包的总和
| mac_recv_count | 0x204 |  |  |  | 32 | ro | 0 |  |  | 所有类型的已接收数据包的总和
| mac_reg_write_req_count | 0x210 |  |  |  | 32 | ro | 0 |  |  | 已发送的写寄存器请求数据包总和
| mac_reg_read_req_count | 0x214 |  |  |  | 32 | ro | 0 |  |  | 已发送的读寄存器请求数据包总和
| mac_reg_read_ack_count | 0x218 |  |  |  | 32 | ro | 0 |  |  | 已接收的读寄存器回数数据包总和
| mac_i2s_send_count_0 | 0x300 +0x04 * 0 |  |  |  | 32 | ro | 0 |  |  | 第k路I2S发送的数据包的总和，k=0
| mac_i2s_send_count_1 | 0x300 +0x04 * 1 |  |  |  | 32 | ro | 0 |  |  | 第k路I2S发送的数据包的总和，k=1
| mac_i2s_send_count_2 | 0x300 +0x04 * 2 |  |  |  | 32 | ro | 0 |  |  | 第k路I2S发送的数据包的总和，k=2
| mac_i2s_send_count_3 | 0x300 +0x04 * 3 |  |  |  | 32 | ro | 0 |  |  | 第k路I2S发送的数据包的总和，k=3
| mac_i2s_send_count_4 | 0x300 +0x04 * 4 |  |  |  | 32 | ro | 0 |  |  | 第k路I2S发送的数据包的总和，k=4
| mac_i2s_send_count_5 | 0x300 +0x04 * 5 |  |  |  | 32 | ro | 0 |  |  | 第k路I2S发送的数据包的总和，k=5
| mac_i2s_send_count_6 | 0x300 +0x04 * 6 |  |  |  | 32 | ro | 0 |  |  | 第k路I2S发送的数据包的总和，k=6
| mac_i2s_send_count_7 | 0x300 +0x04 * 7 |  |  |  | 32 | ro | 0 |  |  | 第k路I2S发送的数据包的总和，k=7
| mac_i2s_send_count_8 | 0x300 +0x04 * 8 |  |  |  | 32 | ro | 0 |  |  | 第k路I2S发送的数据包的总和，k=8
| mac_i2s_send_count_9 | 0x300 +0x04 * 9 |  |  |  | 32 | ro | 0 |  |  | 第k路I2S发送的数据包的总和，k=9
| mac_i2s_send_count_10 | 0x300 +0x04 * 10 |  |  |  | 32 | ro | 0 |  |  | 第k路I2S发送的数据包的总和，k=10
| mac_i2s_send_count_11 | 0x300 +0x04 * 11 |  |  |  | 32 | ro | 0 |  |  | 第k路I2S发送的数据包的总和，k=11
| mac_i2s_send_count_12 | 0x300 +0x04 * 12 |  |  |  | 32 | ro | 0 |  |  | 第k路I2S发送的数据包的总和，k=12
| mac_i2s_send_count_13 | 0x300 +0x04 * 13 |  |  |  | 32 | ro | 0 |  |  | 第k路I2S发送的数据包的总和，k=13
| mac_i2s_send_count_14 | 0x300 +0x04 * 14 |  |  |  | 32 | ro | 0 |  |  | 第k路I2S发送的数据包的总和，k=14
| mac_i2s_send_count_15 | 0x300 +0x04 * 15 |  |  |  | 32 | ro | 0 |  |  | 第k路I2S发送的数据包的总和，k=15
| mac_test_array | 0x400 |  |  |  | 32:0:16:32 | ro | 0 |  |  | width:lsb:sequence:step