## temp_block
| block name | block_ea
| byte size | 65536
类别 | name | offset address | size | type | name | assignment (width:lsb:sequence:step) | type | initial value | reference | labels | comment
common | version | 0x00 |  |  |  | 32 | ro | default: 0x0 |  |  | FPGA固件版本号
| reset | 0x0C |  |  |  | 32 | row1trg | 0 |  |  | FPGA逻辑软复位，写1出发，复位完成后自动清0
| index | 0x10 |  |  |  | 32 | rw | 0 |  |  | FPGA序号，1~8，初始化时由板子上的拨码开关确定，后面可通过写本寄存器覆盖
uart | uart_bit_rate | 0x100 |  |  |  | 32 | ro | 115200 |  |  | UART波特率，固定为115200
| uart_reg_write_req_count | 0x104 |  |  |  | 32 | ro | 0 |  |  | 写寄存器请求次数
| uart_reg_read_req_count | 0x108 |  |  |  | 32 | ro | 0 |  |  | 读寄存器请求次数
| uart_reg_read_ack_count | 0x10C |  |  |  | 32 | ro | 0 |  |  | 读寄存器返回次数
| uart_write_data_count | 0x110 |  |  |  | 32 | ro | 0 |  |  | 写数据bytes
| uart_recv_data_count | 0x114 |  |  |  | 32 | ro | 0 |  |  | 写数据bytes
| uart_data_dst_fpga_index | 0x120 |  |  |  | 32 | rw | 0 |  |  | 用于UART透传，目的FPGA的index，1~8，由板子上的拨码开关确定
| uart_reg_dst_fpga_index | 0x124 |  |  |  | 32 | rw | 0 |  |  | 用于配置寄存器，表示被配置的fpga的index，0~8，其中0表示配置当前FPGA的寄存器
mac | mac_send_count | 0x200 |  |  |  | 32 | ro | 0 |  |  | 所有类型的已发送数据包的总和
| mac_recv_count | 0x204 |  |  |  | 32 | ro | 0 |  |  | 所有类型的已接收数据包的总和
| mac_reg_write_req_count | 0x210 |  |  |  | 32 | ro | 0 |  |  | 已发送的写寄存器请求数据包总和
| mac_reg_read_req_count | 0x214 |  |  |  | 32 | ro | 0 |  |  | 已发送的读寄存器请求数据包总和
| mac_reg_read_ack_count | 0x218 |  |  |  | 32 | ro | 0 |  |  | 已接收的读寄存器回数数据包总和
| mac_test_array | 0x400 |  |  |  | 32:0:16:32 | ro | 0 |  |  | 每一路I2S发送的数据包的总和，格式是：width:lsb:sequence:step，step=32相邻两个counter的起始位间隔32b，sequence=16表示16路I2S，lsb=0表示生成的寄存器从bit0开始算起，width=32表示每个counter位宽32b
| i2s_out_tdm_num | 0x1000 |  |  |  | 32:0:16:256 | rw | 2 |  |  | tdm值，合法值为2/4/8/16
| i2s_out_is_master | 0x1004 |  |  |  | 32:0:16:256 | rw | 0 |  |  | 是否master模式，如是，由FPGA提供时钟信号，寄存器取值范围:0/1
| i2s_out_enable | 0x1008 |  |  |  | 32:0:16:256 | rw | 0 |  |  | 是否使能，1：使能，0：不使能
| i2s_out_dst fpga index | 0x100C |  |  |  | 32:0:16:256 | rw | 0 |  |  | 目的FPGA的index，1~8，由板子上的拨码开关确定